## Sheet
VDC | Rated Capacitance | Size Code | Reference Size | Ripple Current Maximum |  |  | ESR Maximum |  | < ESL Approximate (nH) | Part Number
| 100 Hz 25℃ ( μF ) |  | DxL(mm) | 100 Hz 85°C(A) | 10 kHz | 10 k Hz 40°℃(A) | 100 Hz 20°℃ (mQ) | 100 kHz 20℃ (mΩ)
50°℃ (A)2
420 | 2700 | 0 | 65x105 | 12.4 | 57.3 | 40.1 | 24 | 10 | 16 | PEH20000427AM(1)
420 | 3300 | V | 75x145 | 14.0 | 57.5 | 43.7 | 22 | 11 | 17 | PEH2000V4330M(1)
420 | 3300 | N | 90x 98 | 15.4 | 61.9 | 44.0 | 22 | 12 | 16 | PEH200ON4330M(1)
420 | 4700 | X | 75x220 | 15.7 | 57.6 | 46.8 | 16 | 8 | 17 | PEH2000X4470M(1)
420 | 4700 | Y | 90x145 | 18.2 | 62.2 | 47.5 | 17 | 9 | 16 | PEH2000Y4470M(1)
420 | 8200 | Z | 90x220 | 23.8 | 77.3 | 63.1 | 10 | 5 | 16 | PEH2000Z4820M(1)
450 | 150 | A | 35x 51 | 2.0 | 14.6 | 9.3 | 350 | 150 | 12 | PEH200YA3150M(1)
450 | 220 | C | 35x75 | 2.5 | 16.8 | 11.9 | 240 | 99 | 12 | PEH200YC3220M(1)
450 | 330 | 0 | 35 x 95 | 3.1 | 19.4 | 14.5 | 160 | 66 | 12 | PEH200YD3330M(1)
450 | 330 |  | 50x49 | 3.5 | 20.8 | 12.7 | 170 | 75 | 16 | PEH200YG3330M(1)
450 | 470 | 工 | 50 x 75 | 4.5 | 25.5 | 17.5 | 120 | 58 | 16 | PEH200YH3470M(1)
450 | 680 | → | 50x95 | 5.5 | 28.8 | 20.8 | 86 | 41 | 16 | PEH200YJ3680M(1)
450 | 1000 | 2 | 50x105 | 6.7 | 32.7 | 23.6 | 60 | 29 | 16 | PEH200YK4100M(1)
450 | 1500 | 0 | 65x105 | 9.3 | 39.2 | 28.2 | 43 | 22 | 16 | PEH200YO4150M(1)
450 | 1500 |  | 75 x78 | 9.6 | 42.3 | 28.5 | 43 | 22 | 17 | PEH200YL4150M(1)
450 | 1800 | o | 65x105 | 10.6 | 47.8 | 34.0 | 43 | 22 | 17 | PEH200YO418AM(1)
450 | 2200 |  | 75x105 | 12.1 | 50.1 | 35.6 | 29 | 15 | 17 | PEH200YT4220M(1)
450 | 2200 | M | 90x78 | 12.7 | 52.4 | 35.8 | 30 | 16 | 16 | PEH200YM4220M(1)
450 | 3300 | V | 75x145 | 14.7 | 57.3 | 43.7 | 20 | 10 | 17 | PEH200YV4330M(1)
450 | 3300 | N | 90x98 | 16.1 | 61.9 | 43.9 | 21 | 11 | 16 | PEH200YN4330M(1)
450 | 4700 | X | 75x220 | 16.8 | 59.3 | 47.6 | 14 | 8 | 17 | PEH200YX4470M(1)
450 | 4700 | Y | 90x145 | 18.9 | 61.4 | 46.9 | 16 | 9 | 16 | PEH200YY4470M(1)
450 | 8200 | Z | 90x220 | 24.9 | 77.7 | 63.4 | 10 | 5 | 16 | PEH200YZ4820M(1)
500 | 100 | A | 35x51 | 1.5 | 6.1 | 3.9 | 1290 | 760 | 12 | PEH200ZA3100M(1)
500 | 150 | B | 35x60 | 1.9 | 7.5 | 4.9 | 670 | 390 | 12 | PEH200ZB3150M(1)
500 | 220 | C | 35x75 | 2.3 | 8.4 | 5.8 | 570 | 345 | 12 | PEH200ZC3220M(1)
500 | 220 | G | 50x49 | 2.5 | 10.1 | 6.1 | 595 | 365 | 12 | PEH200ZG3220M(1)
500 | 330 | D | 35x95 | 2.9 | 10.7 | 7.7 | 390 | 234 | 12 | PEH200ZD3330M(1)
500 | 470 | H | 50x75 | 4.2 | 15.8 | 10.5 | 280 | 165 | 16 | PEH200ZH3470M(1)
500 | 680 | J | 50x95 | 5.1 | 18.4 | 12.8 | 195 | 115 | 16 | PEH200ZJ3680M(1)
500 | 1000 | 0 | 65x 105 | 6.8 | 21.4 | 15.5 | 130 | 79 | 16 | PEH200Z04100M(1)
500 | 1500 | T | 75x105 | 9.2 | 29.8 | 21.0 | 90 | 57 | 17 | PEH200ZT4150M(1)
500 | 1800 | 0 | 65 x105 | 10.6 | 40.9 | 28.2 | 71 | 45 | 16 | PEH200ZO418HM(1)
500 | 2200 | V | 75 x145 | 11.1 | 33.7 | 25.1 | 62 | 40 | 17 | PEH200ZV4220M(1)
500 | 3300 | X | 75x220 | 12.8 | 36.5 | 29.0 | 43 | 28 | 17 | PEH200ZX4330M(1)
500 | 3300 | Y | 90x145 | 15.7 | 46.9 | 35.4 | 38 | 24 | 16 | PEH200ZY4330M(1)
500 | 5600 | Z | 90x220 | 19.6 | 53.4 | 42.6 | 31 | 21 | 16 | PEH200ZZ4560M(1)