## Sheet
VDC | Rated Capacitance | Size Code | Case | Ripple Current |  |  |  |  | ESR Maximum |  |  | Part Number
|  |  | Size | Maximum |  |  | Rated | Maximum
| 100 Hz 20℃ (μF) |  | DxL ≥5kHz (mm) 140°℃ (A)1 |  | ≥5kHz 155°℃ (A)1 | ≥5kHz 165℃ (A)1 | ≥5kHz 140°℃ (A) | ≥5kHz 100 Hz 165°℃ (A) 20°℃ (mΩ) |  | 100 kHz 20°℃ (mΩ) | 5- 100 kHz 125 -165°C (mΩ)
25 | 800 | F | 16x27 | 15.6 | 9.9 | 4.4 | 5.8 | 1.6 102 |  | 37 | 14.6 | PEH236HF3800QE4
25 | 1,200 | G | 16x35 | 17.9 | 11.3 | 5.1 | 7.0 | 2.0 69 |  | 26 | 11.1 | PEH236HG4120QE4
25 | 1,200 | M | 18x27 | 18.2 | 11.5 | 5.1 | 6.8 | 1.9 70 |  | 27 | 11.8 | PEH236HM4120QE4
25 | 1,800 | N | 18x 35 | 20.4 | 12.9 | 5.8 | 8.0 | 2.3 49 |  | 20 | 9.4 | PEH236HN4180QE4
25 | 2,000 | V | 18x39 | 21.3 | 13.5 | 6.0 | 8.6 | 2.4 |  | 17 | 8.6 | PEH236HV4200QE4
25 | 1,500 | H | 20x27 | 22.1 | 14.0 | 6.2 | 7.4 | 43 |  | 22 | 10.7 | PEH236HH4150QE4
40 | 250 | F | 16x27 | 14.1 | 8.9 | 4.0 | 5.1 | 57 |  | 36 | 17.9 | PEH236KF3250QE4
40 | 370 | G | 16 x 35 | 16.3 | 10.3 | 4.6 | 6.3 | 210 |  | 26 | 13.5 | PEH236KG3370QE4
40 | 380 | M | 18x27 | 16.8 | 10.6 | 4.7 | 6.1 | 1.7 141 |  | 26 | 13.9 | PEH236KM3380QE4
40 | 560 | N | 18x 35 | 19.0 | 12.0 | 5.4 | 7.5 | 2.1 |  | 19 | 10.8 | PEH236KN3560QE4
40 | 640 | V | 18x 39 | 19.9 | 12.6 | 5.6 | 7.9 | 97 |  | 17 | 9.9 | PEH236KV3640QE4
40 | 470 | H | 20x27 | 20.3 | 12.8 | 5.7 | 6.7 | 1.9 |  | 23 | 12.7 | PEH236KH3470QE4
116