## Sheet
VDC | Rated Capacitance | Case Size | Ripple |  | Current Maximum |  |  | ESR Maximum |  |  | Part Number
| 100 Hz 20°℃ (μF) | DxL(mm) | 100 Hz 125°℃ (A) | ≥5kHz 85°C (A) |  | ≥5kHz 105°℃ (A) | ≥5kHz 125°℃ (A) | 100 Hz 20°℃ (mΩ) | 100 kHz 20°℃ (mΩ) | ≥5kHz 125°℃ (mΩ)
25 | 2700 | 22x25 | 2.0 | 9.7 |  | 7.4 | 3.7 | 54 | 30 | 14 | PEH526HAB4270M3
25 | 3900 | 22x30 | 2.5 | 11.9 |  | 9.1 | 4.5 | 38 | 22 | 10 | PEH526HAC4390M3
25 | 3900 | 25 x 25 | 2.3 | 10.1 |  | 7.7 | 3.8 | 41 | 24 | 14 | PEH526HBB4390M3
25 | 5600 | 30x 25 | 2.7 | 10.2 |  | 7.8 | 3.8 | 33 | 22 | 17 | PEH526HCB4560M3
25 | 6800 | 25x35 | 3.4 | 14.4 |  | 11.0 | 5.5 | 24 | 14 | 9 | PEH526HBD4680M3
40 | 1200 | 22 x 25 | 1.5 | 9.4 |  | 7.2 | 3.6 | 77 | 28 | 15 | PEH526KAB4120M3
40 | 1500 | 22x30 | 1.8 | 11.5 |  | 8.8 | 4.4 | 59 | 20 | 11 | PEH526KAC4150M3
40 | 1500 | 25x25 | 1.7 | 9.8 |  | 7.5 | 3.7 | 62 | 23 | 16 | PEH526KBB4150M3
40 | 1800 | 22x25 | 1.7 | 9.6 |  | 7.3 | 3.7 | 62 | 28 | 14 | PEH526KAB4180M3
40 | 1800 | 25x 35 | 2.5 | 14.1 |  | 10.7 | 5.3 | 36 | 14 | 9 | PEH526KBD4180M3
40 | 2200 | 22x30 | 2.0 | 11.7 |  | 8.9 | 4.5 | 49 | 22 | 11 | PEH526KAC4220M3
40 | 2200 | 25x25 | 1.9 | 10.0 |  | 7.6 | 3.8 | 52 | 24 | 15 | PEH526KBB4220M3
40 | 2200 | 30x25 | 2.1 | 9.8 |  | 7.4 | 3.7 | 48 | 22 | 19 | PEH526KCB4220M3
40 | 2700 | 25x 35 | 2.5 | 14.1 |  | 10.7 | 5.3 | 36 | 14 | 9 | PEH526KBD4270M3
40 | 3300 | 30x25 | 2.4 | 10.0 |  | 7.6 | 3.8 | 40 | 22 | 18 | PEH526KCB4330M3
40 | 3900 | 25x 35 | 2.8 | 14.3 |  | 10.9 | 5.4 | 30 | 14 | 9 | PEH526KBD4390M3
63 | 820 | 22x25 | 1.2 | 5.9 |  | 4.6 | 2.3 | 150 | 79 | 36 | PEH526MAB382AM3
63 | 1200 | 22x30 | 1.5 | 7.4 |  | 5.7 | 2.9 | 100 | 55 | 26 | PEH526MAC412AM3
63 | 1200 | 25x25 | 1.5 | 6.8 |  | 5.3 | 2.6 | 110 | 59 | 31 | PEH526MBB412AM3
63 | 1800 | 30x25 | 1.8 | 7.7 |  | 5.9 | 2.9 | 76 | 45 | 29 | PEH526MCB418AM3
63 | 2200 | 25x35 | 2.2 | 10.0 |  | 7.7 | 3.8 | 59 | 34 | 18 | PEH526MBD422AM3