## Sheet
VDC | Rated Capacitance | Size Code | Case Size | Ripple Current |  |  | ESR Maximum |  | Part Number
| 100 Hz 20°℃ (μF) |  |  | Maximum
|  |  | DxL(mm) | 100 Hz 105°C (A) | 20 | k Hz | 100 Hz 20°℃ (mΩ) | 100 kHz
[5 empty] | 40°℃ (A) |  |  | 20°℃ (mΩ)
350 350 | 470 | DE | 35x40 | 1.6 | 9.7 10.9 |  | 260 | 160 | PEH534UDE3470M(1) PEH534UDF3560M(1)
| 560 | DF | 35x45 | 1.8 |  |  | 220 | 140
400 | 150 | BD | 25x35 | 0.8 | 5.1 |  | 680 | 410 | PEH534VBD3150M(1)
400 | 150 | CB | 30x 25 | 0.8 | 5.2 |  | 680 | 400 | PEH534VCB3150M(1)
400 | 220 | BF | 25x45 | 1.0 | 6.5 |  | 470 | 280 | PEH534VBF3220M(1)
400 | 220 | CD | 30x35 | 1.0 | 7.1 |  | 460 | 270 | PEH534VCD3220M(1)
400 | 220 | DC | 35x30 | 1.1 | 7.0 |  | 460 | 280 | PEH534VDC3220M(1)
400 | 330 | CF | 30x45 | 1.4 | 9.2 |  | 310 | 180 | PEH534VCF3330M(1)
400 | 330 | DD | 35 x 35 | 1.4 | 8.7 |  | 310 | 190 | PEH534VDD3330M(1)
400 | 390 | CG | 30x50 | 1.5 | 10.2 |  | 260 | 160 | PEH534VCG3390M(1)
400 | 390 | DE | 35x40 | 1.5 | 9.8 |  | 260 | 160 | PEH534VDE3390M(1)
400 | 470 | DF | 35x 45 | 1.8 | 11.1 |  | 220 | 130 | PEH534VDF3470M(1)
400 | 560 | DG | 35x50 | 2.0 | 12.3 |  | 180 | 110 | PEH534VDG3560M(1)
450 | 150 | BE | 25x40 | 0.9 | 5.8 |  | 570 | 330 | PEH534YBE3150M(1)
450 | 150 | CC | 30x30 | 0.9 | 6.1 |  | 560 | 330 | PEH534YCC3150M(1)
450 | 150 | DB | 35 x 25 | 0.9 | 5.9 |  | 570 | 330 | PEH534YDB3150M(1)
450 | 220 | CE | 30x40 | 1.2 | 8.1 |  | 380 | 220 | PEH534YCE3220M(1)
450 | 220 | DC | 35 x 30 | 1.2 | 7.5 |  | 390 | 230 | PEH534YDC3220M(1)
450 | 330 | CG | 30x50 | 1.5 | 10.3 |  | 260 | 150 | PEH534YCG3330M(1)
450 | 330 | DE | 35x40 | 1.5 | 9.9 |  | 260 | 150 | PEH534YDE3330M(1)
450 | 390 | DF | 35x45 | 1.7 | 11.3 |  | 220 | 130 | PEH534YDF3390M(1)
450 | 470 | DG | 35x50 | 1.9 | 12.4 |  | 180 | 110 | PEH534YDG3470M(1)